## Sheet1
MQ4 | [5 empty] | MQ9B |  | MQ137 |  | MQ131 |  | MQ7
ppm | Rs/Ro |  |  |  |  | ppm | Rs/Ro | ppm | Rs/Ro | ppb | Rs/Ro | ppm | Rs/Ro
300 | 0.25 |  |  |  |  | 10 | 0.25 | 1 | 0.57 | 10 | 1.1 | 400 | 0.16
400 | 0.195 |  |  |  |  | 20 | 0.17 | 2 | 0.49 | 20 | 1.55 | 500 | 0.155
500 | 0.165 |  |  |  |  | 30 | 0.135 | 3 | 0.445 | 30 | 1.65 | 600 | 0.147
600 | 0.15 |  |  |  |  | 40 | 0.12 | 4 | 0.405 | 40 | 1.8 | 700 | 0.138
700 | 0.143 |  |  |  |  | 50 | 0.095 | 5 | 0.385 | 50 | 2 | 800 | 0.13
800 | 0.135 |  |  |  |  | 60 | 0.085 | 6 | 0.36 | 60 | 2.1 | 900 | 0.125
900 | 0.12 |  |  |  |  | 70 | 0.08 | 7 | 0.35 | 70 | 2.2 | 1000 | 0.105
1000 | 0.1 |  |  |  |  | 80 | 0.075 | 8 | 0.34 | 80 | 2.5 | 2000 | 0.085
2000 | 0.068 |  |  |  |  | 90 | 0.07 | 9 | 0.33 | 90 | 2.55 | 3000 | 0.074
3000 | 0.055 |  |  |  |  | 100 | 0.065 | 10 | 0.32 | 100 | 2.6 | 4000 | 0.066
4000 | 0.047 |  |  |  |  | 200 | 0.045 | 20 | 0.26 | 200 | 4 | 5000 | 0.0605
5000 | 0.041 |  |  |  |  | 300 | 0.035 | 30 | 0.245 | 300 | 5 | 6000 | 0.056
6000 | 0.036 |  |  |  |  | 400 | 0.03 | 40 | 0.22 | 400 | 5.5 | 7000 | 0.0535
7000 | 0.034 |  |  |  |  | 500 | 0.028 | 50 | 0.21 | 500 | 6 | 8000 | 0.0505
8000 | 0.031 |  |  |  |  | 600 | 0.026 | 60 | 0.195 | 600 | 6.5 | 9000 | 0.0475
9000 | 0.0285 |  |  |  |  | 700 | 0.025 | 70 | 0.185 | 700 | 7 | 10000 | 0.045
10000 | 0.027 |  |  |  |  | 800 | 0.023 | 80 | 0.18 | 800 | 7.2
[6 empty] | 900 | 0.022 | 90 | 0.175 | 900 | 7.5
[6 empty] | 1000 | 0.0205 | 100 | 0.17 | 1000 | 7.9
[8 empty] | 200 | 0.15
MQ4 | 4.7k | 470 | A0 | 10k
MQ9B | 1k | 670 | A0 | 3.3k
MQ137 | 1k | 670 | A0 | 3.3k
MQ131 | 100k | 100k | 330k | A0 | 1M
1Hz log rate
Testing 5 mins to check for noise